## Exergy
key | REF | GEN97 | ET79 | EC79 | ER78 | T1050
B1 | 0 | 0 | 0 | 0 | 0 | 0
B2 | 3559 | 3596 | 3647 | 3618 | 3557 | 3837
B3 | 2899 | 2929 | 2971 | 2933 | 2898 | 3126
B4 | 7514 | 7592 | 7700 | 7631 | 7510 | 8101
B5 | 17330 | 17509 | 17828 | 17544 | 17031 | 17789
B6 | 27655 | 27940 | 28340 | 27982 | 27648 | 28249
B7 | 16800 | 16973 | 17311 | 16998 | 16796 | 16957
B8 | 24703 | 24957 | 25312 | 24994 | 24696 | 25050
B9 | 14619 | 14770 | 15069 | 14791 | 14615 | 14564
B10 | 3634 | 3671 | 3736 | 3706 | 3858 | 3742
F1 | 14109 | 14254 | 14358 | 14261 | 14534 | 14465
F2 | 10683 | 10793 | 10810 | 10809 | 10680 | 11070
WC1 | 4145 | 4188 | 4248 | 4247 | 4143 | 4469
WC2 | 5248 | 5302 | 5378 | 5377 | 5245 | 5658
WT1 | 10152 | 10257 | 10274 | 10272 | 10150 | 10533
WT2 | 9445 | 9542 | 9556 | 9556 | 9442 | 9797
WN | 10000 | 10000 | 10000 | 10000 | 10000 | 10000
QI | 659.8 | 666.6 | 676.2 | 684.4 | 659.4 | 711.3
QG | 3634 | 3671 | 3736 | 3706 | 3858 | 3742

## Index
State | Description
REF | Reference State
GEN97 | Efficiency Generator 97%
ET79 | Efficiency Turbines 97%
EC79 | Efficiency Compressor 79%
ER78 | Efficiency Air Preheate 78%
T1050 | Temperature Gas turbines 1050 C

## REF
key | P (bar) | T (°C) | H (kJ/kg) | s (kJ/kg K) | m (kg/s) | B (kW)
B1 | 1 | 20 | 293.5 | 5.682 | 30.54 | 0
B2 | 3 | 154.4 | 429.3 | 5.748 | 30.54 | 3559
B3 | 3 | 60 | 333.8 | 5.496 | 30.54 | 2899
B4 | 10 | 229 | 505.6 | 5.566 | 30.54 | 7514
B5 | 10 | 725.2 | 1044 | 6.308 | 30.54 | 17330
B6 | 10 | 1100 | 1483 | 6.681 | 30.83 | 27655
B7 | 3 | 820.5 | 1154 | 6.758 | 30.83 | 16800
B8 | 3 | 1100 | 1483 | 7.026 | 31.04 | 24703
B9 | 1 | 842.2 | 1179 | 7.096 | 31.04 | 14619
B10 | 1 | 358.1 | 640.3 | 6.466 | 31.04 | 3634
F1 |  |  |  |  | 0.2822 | 14109
F2 |  |  |  |  | 0.2137 | 10683
WC1 | [5 empty] | 4145
WC2 | [5 empty] | 5248
WT1 | [5 empty] | 10152
WT2 | [5 empty] | 9445
WN | [5 empty] | 10000
QI | [5 empty] | 659.8
QG | [5 empty] | 3634

## GEN97
key | P (bar) | T (°C) | H (kJ/kg) | s (kJ/kg K) | m (kg/s) | B (kW)
B1 | 1 | 20 | 293.5 | 5.682 | 30.86 | 0
B2 | 3 | 154.4 | 429.3 | 5.748 | 30.86 | 3596
B3 | 3 | 60 | 333.8 | 5.496 | 30.86 | 2929
B4 | 10 | 229 | 505.6 | 5.566 | 30.86 | 7592
B5 | 10 | 725.2 | 1044 | 6.308 | 30.86 | 17509
B6 | 10 | 1100 | 1483 | 6.681 | 31.14 | 27940
B7 | 3 | 820.5 | 1154 | 6.758 | 31.14 | 16973
B8 | 3 | 1100 | 1483 | 7.026 | 31.36 | 24957
B9 | 1 | 842.2 | 1179 | 7.096 | 31.36 | 14770
B10 | 1 | 358.1 | 640.3 | 6.466 | 31.36 | 3671
F1 |  |  |  |  | 0.2851 | 14254
F2 |  |  |  |  | 0.2159 | 10793
WC1 | [5 empty] | 4188
WC2 | [5 empty] | 5302
WT1 | [5 empty] | 10257
WT2 | [5 empty] | 9542
WN | [5 empty] | 10000
QI | [5 empty] | 666.6
QG | [5 empty] | 3671

## ET79
key | P (bar) | T (°C) | H (kJ/kg) | s (kJ/kg K) | m (kg/s) | B (kW)
B1 | 1 | 20 | 293.5 | 5.682 | 31.3 | 0
B2 | 3 | 154.4 | 429.3 | 5.748 | 31.3 | 3647
B3 | 3 | 60 | 333.8 | 5.496 | 31.3 | 2971
B4 | 10 | 229 | 505.6 | 5.566 | 31.3 | 7700
B5 | 10 | 727.8 | 1047 | 6.311 | 31.3 | 17828
B6 | 10 | 1100 | 1483 | 6.681 | 31.59 | 28340
B7 | 3 | 824.1 | 1158 | 6.762 | 31.59 | 17311
B8 | 3 | 1100 | 1483 | 7.026 | 31.81 | 25312
B9 | 1 | 845.5 | 1183 | 7.1 | 31.81 | 15069
B10 | 1 | 358.8 | 641 | 6.467 | 31.81 | 3736
F1 |  |  |  |  | 0.2872 | 14358
F2 |  |  |  |  | 0.2162 | 10810
WC1 | [5 empty] | 4248
WC2 | [5 empty] | 5378
WT1 | [5 empty] | 10274
WT2 | [5 empty] | 9556
WN | [5 empty] | 10000
QI | [5 empty] | 676.2
QG | [5 empty] | 3736

## EC79
key | P (bar) | T (°C) | H (kJ/kg) | s (kJ/kg K) | m (kg/s) | B (kW)
B1 | 1 | 20 | 293.5 | 5.682 | 30.9 | 0
B2 | 3 | 156.1 | 431 | 5.752 | 30.9 | 3618
B3 | 3 | 60 | 333.8 | 5.496 | 30.9 | 2933
B4 | 10 | 231.1 | 507.8 | 5.571 | 30.9 | 7631
B5 | 10 | 725.5 | 1045 | 6.308 | 30.9 | 17544
B6 | 10 | 1100 | 1483 | 6.681 | 31.19 | 27982
B7 | 3 | 820.5 | 1154 | 6.758 | 31.19 | 16998
B8 | 3 | 1100 | 1483 | 7.026 | 31.41 | 24994
B9 | 1 | 842.2 | 1179 | 7.096 | 31.41 | 14791
B10 | 1 | 359.8 | 642 | 6.468 | 31.41 | 3706
F1 |  |  |  |  | 0.2852 | 14261
F2 |  |  |  |  | 0.2162 | 10809
WC1 | [5 empty] | 4247
WC2 | [5 empty] | 5377
WT1 | [5 empty] | 10272
WT2 | [5 empty] | 9556
WN | [5 empty] | 10000
QI | [5 empty] | 684.4
QG | [5 empty] | 3706

## ER78
key | P (bar) | T (°C) | H (kJ/kg) | s (kJ/kg K) | m (kg/s) | B (kW)
B1 | 1 | 20 | 293.5 | 5.682 | 30.53 | 0
B2 | 3 | 154.4 | 429.3 | 5.748 | 30.53 | 3557
B3 | 3 | 60 | 333.8 | 5.496 | 30.53 | 2898
B4 | 10 | 229 | 505.6 | 5.566 | 30.53 | 7510
B5 | 10 | 713.3 | 1031 | 6.294 | 30.53 | 17031
B6 | 10 | 1100 | 1483 | 6.681 | 30.82 | 27648
B7 | 3 | 820.5 | 1154 | 6.758 | 30.82 | 16796
B8 | 3 | 1100 | 1483 | 7.026 | 31.03 | 24696
B9 | 1 | 842.2 | 1179 | 7.096 | 31.03 | 14615
B10 | 1 | 370.8 | 653.8 | 6.487 | 31.03 | 3858
F1 |  |  |  |  | 0.2907 | 14534
F2 |  |  |  |  | 0.2136 | 10680
WC1 | [5 empty] | 4143
WC2 | [5 empty] | 5245
WT1 | [5 empty] | 10150
WT2 | [5 empty] | 9442
WN | [5 empty] | 10000
QI | [5 empty] | 659.4
QG | [5 empty] | 3858

## T1050
key | P (bar) | T (°C) | H (kJ/kg) | s (kJ/kg K) | m (kg/s) | B (kW)
B1 | 1 | 20 | 293.5 | 5.682 | 32.93 | 0
B2 | 3 | 154.4 | 429.3 | 5.748 | 32.93 | 3837
B3 | 3 | 60 | 333.8 | 5.496 | 32.93 | 3126
B4 | 10 | 229 | 505.6 | 5.566 | 32.93 | 8101
B5 | 10 | 691.1 | 1006 | 6.268 | 32.93 | 17789
B6 | 10 | 1050 | 1424 | 6.636 | 33.22 | 28249
B7 | 3 | 779.4 | 1107 | 6.714 | 33.22 | 16957
B8 | 3 | 1050 | 1424 | 6.982 | 33.44 | 25050
B9 | 1 | 800.4 | 1131 | 7.052 | 33.44 | 14564
B10 | 1 | 349 | 630.6 | 6.45 | 33.44 | 3742
F1 |  |  |  |  | 0.2893 | 14465
F2 |  |  |  |  | 0.2214 | 11070
WC1 | [5 empty] | 4469
WC2 | [5 empty] | 5658
WT1 | [5 empty] | 10533
WT2 | [5 empty] | 9797
WN | [5 empty] | 10000
QI | [5 empty] | 711.3
QG | [5 empty] | 3742